## in
Id | Name | Name GSpreadSheet | Description | ServerName | TopicName | Address | Coef | Offset | LogEnabled
1 | ALM_MOT | Defauts | Mot contenant les alarmes | MODBUS | A | 40041 | 1.000000 | 0.000000 | 1
2 | DEF_S1_KO | Defauts | Alarme alimentation cadre source 1 | MEM |  | DEF_S1_KO | 1.000000 | 0.000000 | 1
3 | Code_Acces | Code_Acces | Code accès pour lancer un remplissage d\'un véhicule | MODBUS | A | 40091 | 1.000000 | 0.000000 | 1
4 | DEF_AU | Defauts | Défaut arret urgence | MEM |  | DEF_AU | 1.000000 | 0.000000 | 1
5 | DEF_C1 | Defauts | Défaut moteur du compresseur H2 C1 | MEM |  | DEF_C1 | 1.000000 | 0.000000 | 1
6 | DEF_C10 | Defauts | Défaut moteur du compresseur d\'air comprimé C10 | MEM |  | DEF_C10 | 1.000000 | 0.000000 | 1
7 | DEF_C2 | Defauts | Défaut moteur C2 | MEM |  | DEF_C2 | 1.000000 | 0.000000 | 1
8 | DEF_CHUTEP | Defauts | Défaut chute de pression intempestive | MEM |  | DEF_CHUTEP | 1.000000 | 0.000000 | 1
9 | DEF_DELTAP | Defauts | Défaut contrôle delta P (étanchéité du flexible au démarrage d\'un remplissage <= 2barg) | MEM |  | DEF_DELTAP | 1.000000 | 0.000000 | 1
10 | DEF_MOT | Defauts | DEFAUTS GENERAL | MODBUS | A | 40042 | 1.000000 | 0.000000 | 1
11 | DEF_PT21B | Defauts | DEFAUT PRESSION BASSE AMONT COMPRESSEUR | MEM |  | DEF_PT21B | 1.000000 | 0.000000 | 1
12 | DEF_PT21H | Defauts | Défaut pression haute en amont du compresseur H2 (>=200barg) | MEM |  | DEF_PT21H | 1.000000 | 0.000000 | 1
13 | DEF_PT22H | Defauts | Défaut pression haute en aval du compresseur H2 (>=430 barg) | MEM |  | DEF_PT22H | 1.000000 | 0.000000 | 1
14 | DEF_S_KO | Defauts | Défaut alimentation cadre source 1(<=20 barg) | MEM |  | DEF_S_KO | 1.000000 | 0.000000 | 1
15 | GC01 | GC01 | Concentration de l\'H2 en pourcentage la LIE | MODBUS | A | 40047I | 0.100000 | 0.000000 | 1
16 | MOP_L1 | MOP_L1 | Messages opérateur ligne 1 | MODBUS | A | 40064 | 1.000000 | 0.000000 | 1
17 | MOP_L2 | MOP_L2 | Message opérateur ligne 2 | MODBUS | A | 40065 | 1.000000 | 0.000000 | 1
18 | MOP_L3 | MOP_L3 | Message opérateur ligne 3 | MODBUS | A | 40066 | 1.000000 | 0.000000 | 1
19 | Source1 | Source1 | Pression de la source 1 (barg) | MODBUS | A | 40002 | 0.100000 | 0.000000 | 1
20 | PT10 | PT10 | Pression air comprimé (barg) | MODBUS | A | 40001 | 0.100000 | 0.000000 | 1
21 | PT2-1 | PT2-1 | Pression en amont du compresseur (barg) | MODBUS | A | 40005 | 0.100000 | 0.000000 | 1
22 | PT2-2 | PT2-2 | Pression en aval du compresseur (barg) | MODBUS | A | 40006 | 0.100000 | 0.000000 | 1
23 | PT3-1 | PT3-1 | Pression stockage interne 1 (barg) | MODBUS | A | 40007 | 0.100000 | 0.000000 | 1
24 | PT3-2 | PT3-2 | Pression stockage interne 2 (barg) | MODBUS | A | 40008 | 0.100000 | 0.000000 | 1
25 | PT4 | PT4 | Pression du réservoir du client (barg) | MODBUS | A | 40009 | 0.100000 | 0.000000 | 1
26 | SP_PR | SP_PR | Recopie de la consigne du détendeur pneumatique (en barg)¶ | MODBUS | A | 40010 | 0.100000 | 0.000000 | 1
27 | TT-Ext | TT-Ext | Température ambiante (°C) | MODBUS | A | 40011 | 0.100000 | 0.000000 | 1
28 | secondes |  |  | MEM |  | secondes | 1.000000 | 0.000000 | 0
29 | Source2 | Source2 | PT1-2 pression de la source externe n°2 (en barg) | MODBUS | A | 40003 | 0.100000 | 0.000000 | 1
30 | DEBIT_INST | DEBIT_INST | Débit instantané (g/s) | MODBUS | A | 40049 | 1.000000 | 0.000000 | 1
31 | MASSE_CUMULEE | MASSE_CUMULEE | Totalisateur en (Kg) | MODBUS | A | 40265f | 1.000000 | 0.000000 | 1
32 | MASSE_RECHARGE | MASSE_RECHARGE | Masse par recharge (en Kg) | MODBUS | A | 40050 | 0.010000 | 0.000000 | 1
33 | VIEWON_DEF |  | pour afficher l\'état de la station sur viewon | MEM |  | VIEWON_DEF | 1.000000 | 0.000000 | 0
34 | VIEWON_PV_PR |  | permet de convertir des volt en barg dans viewon | MEM |  | VIEWON_PV_PR | 1.000000 | 0.000000 | 0
35 | VIEWON_SENDMAIL |  |  | MEM |  | VIEWON_SENDMAIL | 1.000000 | 0.000000 | 0
36 | VIEWON_SP_PR | VIEWON_SP_PR | permet de convertir des Vdc en barg dans viewon | MEM |  | VIEWON_SP_PR | 1.000000 | 0.000000 | 1
39 | P1-finale |  |  | MODBUS | A | 40067 | 0.100000 | 0.000000 | 0
40 | DEF_MOT2 | Defauts | DEFAUTS LIES A LA COMPRESSION | MODBUS | A | 40044 | 1.000000 | 0.000000 | 1
41 | DEF_FEU | Defauts | DEFAUT FLAMMES DETECTEES | MEM |  | DEF_FEU | 1.000000 | 0.000000 | 1
42 | DEF_DFLAM | Defauts | ALERTE DYSFONCTIONNEMENT DETECTEUR FLAMMES | MEM |  | DEF_DFLAM | 1.000000 | 0.000000 | 1
43 | DEF_DGAZ | Defauts | ALERTE DYSFONCTIONNEMENT DETECTEUR GAZ | MEM |  | DEF_DGAZ | 1.000000 | 0.000000 | 1
44 | DEF_GAZ25 | Defauts | DEFAUT NIVEAU GAZ 25% LIE - ARRET D\'URGENCE | MEM |  | DEF_GAZ25 | 1.000000 | 0.000000 | 1
45 | DEF_PT11 | Defauts | DEFAUT CAPTEUR PT1.1 | MEM |  | DEF_PT11 | 1.000000 | 0.000000 | 1
46 | DEF_PT12 | Defauts | DEFAUT CAPTEUR PT1.2 | MEM |  | DEF_PT12 | 1.000000 | 0.000000 | 1
47 | DEF_PT13 | Defauts | DEFAUT CAPTEUR PT1.3 | MEM |  | DEF_PT13 | 1.000000 | 0.000000 | 1
48 | DEF_PT31 | Defauts | DEFAUT CAPTEUR PT3.1 | MEM |  | DEF_PT31 | 1.000000 | 0.000000 | 1
49 | DEF_PT32 | Defauts | DEFAUT CAPTEUR PT3.2 | MEM |  | DEF_PT32 | 1.000000 | 0.000000 | 1
50 | DEF_PT10 | Defauts | DEFAUT CAPTEUR PT10 | MEM |  | DEF_PT10 | 1.000000 | 0.000000 | 1
51 | DEF_AIR_COMP | Defauts | DEFAUT AIR COMPRIME | MEM |  | DEF_AIR_COMP | 1.000000 | 0.000000 | 1
52 | DEF_TEMP_EXT | Defauts | DEFAUT TEMPERATURE AMBIANTE | MEM |  | DEF_TEMP_EXT | 1.000000 | 0.000000 | 1
53 | DEF_PT21 | Defauts | DEFAUT CAPTEUR PT2.1 | MEM |  | DEF_PT21 | 1.000000 | 0.000000 | 1
54 | DEF_PT22 | Defauts | DEFAUT CAPTEUR PT2.2 | MEM |  | DEF_PT22 | 1.000000 | 0.000000 | 1
55 | DEF_MEMB_C21 | Defauts | DEFAUT MEMBRANE COMPRESSEUR C2.1 | MEM |  | DEF_MEMB_C21 | 1.000000 | 0.000000 | 1
56 | DEF_MEMB_C22 |  | DEFAUT MEMBRANE COMPRESSEUR C2.2 | MEM |  | DEF_MEMB_C22 | 1.000000 | 0.000000 | 0
57 | DEF_OIL_C21 | Defauts | DEFAUT PRESSION HUILE COMPRESSEUR C2.1 | MEM |  | DEF_OIL_C21 | 1.000000 | 0.000000 | 1
58 | DEF_OIL_C22 |  | DEFAUT PRESSION HUILE COMPRESSEUR C2.2 | MEM |  | DEF_OIL_C22 | 1.000000 | 0.000000 | 0
59 | DEF_CHILLER | Defauts | DEFAUT CHILLER | MEM |  | DEF_CHILLER | 1.000000 | 0.000000 | 1
60 | DEF_PT31HAUT | Defauts | DEFAUT PRESSION HAUTE STOCKAGE 1 | MEM |  | DEF_PT31HAUT | 1.000000 | 0.000000 | 1
61 | DEF_PT32HAUT | Defauts | DEFAUT PRESSION HAUTE STOCKAGE 2 | MEM |  | DEF_PT32HAUT | 1.000000 | 0.000000 | 1
62 | DEF_PSHH2HAUT | Defauts | DEFAUT PRESSION SECURITE HAUTE PSHH2 | MEM |  | DEF_PSHH2HAUT | 1.000000 | 0.000000 | 1
63 | DEF_FLEX_H | Defauts | DEFAUT PRESSION FLEXIBLE ELEVEE | MEM |  | DEF_FLEX_H | 1.000000 | 0.000000 | 1
64 | DEF_PT4 | Defauts | DEFAUT CAPTEUR PT4 | MEM |  | DEF_PT4 | 1.000000 | 0.000000 | 1
65 | DEF_20G_S | Defauts | DEFAUT DEBIT HAUT | MEM |  | DEF_20G_S | 1.000000 | 0.000000 | 1
66 | DEF_PSHH4HAUT | Defauts | DEFAUT PRESSION SECURITE HAUTE PSHH4 | MEM |  | DEF_PSHH4HAUT | 1.000000 | 0.000000 | 1
67 | DEF_S2_KO | Defauts | ALERTE ALIMENTATION CADRE SOURCE 2 | MEM |  | DEF_S2_KO | 1.000000 | 0.000000 | 1
68 | DEF_S3_KO |  | ALERTE ALIMENTATION CADRE SOURCE 3 | MEM |  | DEF_S3_KO | 1.000000 | 0.000000 | 0
69 | DEF_GAZ10 | Defauts | ALERTE NIVEAU GAZ 10% LIE | MEM |  | DEF_GAZ10 | 1.000000 | 0.000000 | 1
70 | DEF_T_C1 | Defauts | ALERTE TEMPERATURE COMPRESSEUR C1 | MEM |  | DEF_T_C1 | 1.000000 | 0.000000 | 1
71 | DEF_T_C2 |  | ALERTE TEMPERATURE COMPRESSEUR C2 | MEM |  | DEF_T_C2 | 1.000000 | 0.000000 | 0
72 | DEF_PT10H | Defauts | ALERTE PRESSION SOURCE(S) ELEVEE(S) | MEM |  | DEF_PT10H | 1.000000 | 0.000000 | 1
73 | DEF_MOT1 | Defauts | DEFAUTS LIES A LA DISTRIBUTION | MODBUS | A | 40043 | 1.000000 | 0.000000 | 1
74 | Cons-PCV4 | Cons-PCV4 | consigne du pcv4 en barg | MODBUS | A | 40070 | 0.100000 | 0.000000 | 1
75 | Test_sms_THT |  |  | MEM |  | Test_sms_THT | 1.000000 | 0.000000 | 0
76 | Test_sms_THT_Grp |  |  | MEM |  | Test_sms_THT_Grp | 1.000000 | 0.000000 | 0
77 | Seuil_Anticipation | Seuil_Anticipation | Seuil ajustable en fonction de la consommation de la station | MEM | RET | Seuil_Anticipation | 1.000000 | 0.000000 | 1
78 | Seuil_Source1_ok |  |  | MEM |  | Seuil_Source1_ok | 1.000000 | 0.000000 | 0
79 | Seuil_Source2_ok |  |  | MEM |  | Seuil_Source2_ok | 1.000000 | 0.000000 | 0
80 | Flag_Def_S1_KO |  |  | MEM | RET | Flag_Def_S1_KO | 1.000000 | 0.000000 | 0
81 | Flag_Def_S2_KO |  |  | MEM | RET | Flag_Def_S2_KO | 1.000000 | 0.000000 | 0
82 | Seuil_PT1_KO |  |  | MODBUS | A | 40054 | 0.100000 | 0.000000 | 0
85 | ManC10 |  |  | MODBUS | A | 111 | 1.000000 | 0.000000 | 0